## NASLOVNA
TROŠKOVNIK
| GRAĐEVINA: | Prenamjena dijela prizemlja zapadnog paviljona novog studentskog doma u Osijeku u poslovne prostorije
| LOKACIJA: | k.č.br. 6660/2 k.o. Osijek, K.P.Svačića 1 C
| INVESTITOR: | Sveučilište J. J. Strosmayera u Osijeku, Studentski centar u Osijeku, Istarska 5, 31000 Osijek
OIB: 90017453174
| PROJEKTANT: | Arvumteh d.o.o.
Gundulićeva 12 a. 31 000 Osijek
OIB 36366863003

## SVEUKUPNA REKAPITULACIJA
UKUPNA REKAPITULACIJA
1 | GRAĐEVINSKO - OBRTNIČKI RADOVI | 0
2 | INSTALATERSKI RADOVI | 0
| UKUPNO | 0
| PDV 25% | 0
| SVEUKUPNO | 0

## Dodatna oprema (ZGRADA) (hidden)
I-E | DODATNA OPREMA - ZGRADA
R.br. | Opis stavke | J.m. | Kol. | Jed.cijena | Uk. Cijena | NAPOMENA
Uvode napomene: Cijena za sve stavke mora uključivati sav dobavu, transport i montažu sa svim materijalom i pomoćnim materijalom, radom i horizontalnim i vertikalnim transportom na gradilištu potrebne za dovršenje radova do potpune funkcionalne ili estetske gotovosti. Cijena za sve stavke mora biti ponuđena za raspodjelu lokacija benzinskih postaja po cijelom teritoriju Republike Hrvatske. Cijena izvođenja betonskih i čeličnih konstrukcija mora obuhvatiti i razrede izloženosti konstrukcija koji se mogu pojaviti na unutar teritorija Republike Hrvatske. Sva demontirana oprema i svi dijelovi konstrukcije i otpad nastao uklanjanjem građevina ili dijelova građevina se zbrinjava sukladno važečim propisima Republike Hrvatske. Sav materijal, opremu i uređaje kod dopreme na gradilište, a prije ugradnje, izvođač je dužan upisati u dnevnik građenja, te nadzornom organu dostaviti ateste i uvjerenja o kvaliteti, kao i garancijske listove i tehničku dokumentaciju sa podacima o uređajima i opremi. Bez istog materijali, oprema i uređaji ne smiju biti ugrađeni. Stavke opreme također uključuju i: dvogodišnje jamstvo na sve kvarove, tvornički propisano redovito održavanje za vrijeme jamstva (redoviti servisi, čišćenje i zamjena filtera, nadopuna medija i dr.), jamstvo za isporuku rezervnih dijelova (minimalno 7 godina nakon isteka jamstvenog roka), obuku korisnika za korištenje uređaja, kontakt 24 satnog help deska, vrijeme odaziva na prijavljeni kvar od 24 sata.
I-E-01. | DODATNA OPREMA
Svi materijali i oprema predviđeni za ugradnju moraju biti atestirani i ispitani, pregledanii odobreni za ugradnju od strane nadzornih inženjera upisom u građ. Dnevnik. Specifikacija uključuje dobavu, transport i montažu sa svim materijalom i pomoćnim materijalom, radom i horizontalnim i vertikalnim transportom na gradilištu do potpune funkcionalne i estetske gotovosti.
I-E-01.01.00. | Dobava montaža i spajanje televizijskog prijemnika sa konzolom tip kao: Sony Bravia 66 cm HDMI DVB KDL LCD 24U400
I-E-01.01.01. | TV prijemnik | kom |  |  | 0
I-E-01.01.02. | Konzola za montažu na zid | kom |  |  | 0
I-E-01.01.03. | Adapter za montažu | kom |  |  | 0
I-E-01.02.00. | Rashladni pult kao PHM-2/1-1,dimenzije : 1356 x 700 x 850 mm temperatura hlađenja : -2/+8°C dinamičko hlađenje inox konstrukcija 2 hlađena boxa zatvorena sa vratima elektronski termostat za regulaciju rada uređaja | kom |  |  | 0
I-E-01.03.00. | Aparat za pranje čaša kao FAGOR LVC-15 za ugradnju u pult u caffe baru dimenzija : 430 x 475 x 650 mm izrađen od AISI 304 inox lima dimenzija košare 350 x 350 x 110 mm kapacitet 1500 čaša/h kapacitet tanka 11 I termostatska kontrola temperature od +60°C do +90°C podesivo vrijeme pranja | kom |  |  | 0
I-E-01.04.00. | Ledomat kao ICEMATIC N25S dimenzija : 400 x 490 x 620 mm kapacitet proizvodnje 25 kg/24h kapacitet spremanja 7 kg termostatska kontrola | kom |  |  | 0
I-E-01.05.00. | Neutralni element u dijelu pripreme hrane, inox konstrukcije Kn sa 2 sudopera, zatvoren sa vratima, dimenzije 1200 x 600 x 850 cm, inox police iznad elementa kao prema skici. | kom |  |  | 0
I-E-01.06.00. | Hladnjak kao HG 500 G staklena vrata, dimenzije 595 x 700 x 1980 mm temperatura hlađenja +2/+12°C bijeli izvana i iznutra elektronska regulacija rada | kom |  |  | 0
I-E-01.07.00. | Zamrzivač kao HGZ 500 G staklena vrata dimenzije 595 x 740 x 1980 mm temperatura hlađenja -18/-22°C bijeli izvana i iznutra elektronska regulacija rada | kom |  |  | 0
I-E-01.08.00. | Zamrzivač kao HGZ 500 G staklena vrataSamoposlužna rashladna vitrina COSTAN 90 SV H1250 za ugradnju u pult liniju Megaholz dimenzije 950 x 650 x 1250 mm temperatura hlađenja +1/+7°C dinamičko hlađenje 3 police podesive po visini | kom |  |  | 0
I-E-01.09.00. | Dobava i postava rashladnih vitrina tipa COSTAN LION COMPACT 20 HF 295L .
-temp hlađenja +4 do +8 stpnjeva celzijusa
-visina prednje maske 295 mm
-vitrina ima pet izložbenih polica dubine 410 mm
-tipska rasvjeta odozgo u vrhu vitrine
-rasvjeta svake police
-držači cijena za sve police h = 40 mm
-žičani razdjelnici proizvoda H = 90 mm
-žičani odbojnici protiv ispadanja proizvoda za 4 police
-pune bočne stranice sa ogledalom iznutra
elektronska regulacija hlađenja
-ručne noćne zavjese
-unutrašnjost vitrine bijela boja, vanjske maske sive boje RAL 9007
-hlađenje je vezano na izdvojen rashladni agregat
I-E-01.09.01. | COSTAN LION COMPACT 20 HF 295 L = 1250 | kom |  |  | 0
Lijeva bočna završna stranica – debljine 35 mm
Dinamički hlađena vitrina, dužina l=1250 mm
Desna bočna završna stranica – debljine 35 mm
RASHLADNI AGREGAT
Rashladni učin Q = 1,6 kW pri -10° C / +45° C /R404A, DTpr=10K, DTpothl=2 K
Dimenzije agregata: 830 x 605 x 400 mm
Poluhermetički klipni kompresori BITZER 2KC-05.2Y
Zrakom hlađeni kondenzator plina K150 CC
Kontrolno staklo
Zaštitni presostati visokog i niskog tlaka na kompresoru
Vibrafleksi
Magnetni ventil
Filter sušač na kapljevinskoj cijevi
Spremnik ukapljene radne tvari
Sve montirano u zaštitnom kučištu za vanjsku ugradnju
Električni razvodni ormar QR za napajanje i regulaciju agregata i vitrina
I-E-01.09.02. | COSTAN LION COMPACT 20 HF 295 L = 1875 | kom |  |  | 0
Lijeva bočna završna stranica – debljine 35 mm
Dinamički hlađena vitrina, dužina l=1875 mm
Desna bočna završna stranica – debljine 35 mm
RASHLADNI AGREGAT
Rashladni učin Q = 3,3 kW pri -10° C / +45° C /R404A, DTpr=10K, DTpothl=2 K
Dimenzije agregata: 970 x 675 x 500 mm
Poluhermetički klipni kompresori BITZER 2GC-2.2Y
Zrakom hlađeni kondenzator plina K200 CC
Kontrolno staklo
Zaštitni presostati visokog i niskog tlaka na kompresoru
Vibrafleksi
Magnetni ventil
Filter sušač na kapljevinskoj cijevi
Spremnik ukapljene radne tvari
Sve montirano u zaštitnom kučištu za vanjsku ugradnju
Električni razvodni ormar QR za napajanje i regulaciju agregata i vitrina
I-E-01.09.03. | COSTAN LION COMPACT 20 HF 295 L = 2500 | kom |  |  | 0
Lijeva bočna završna stranica – debljine 35 mm
Dinamički hlađena vitrina, dužina l=2500 mm
Desna bočna završna stranica – debljine 35 mm
RASHLADNI AGREGAT
Rashladni učin Q = 4,1 kW pri -10° C / +45° C /R404A, DTpr=10K, DTpothl=2 K
Dimenzije agregata: 1260 x 830 x 670 mm
Poluhermetički klipni kompresori BITZER 2FC-3.2Y
Zrakom hlađeni kondenzator plina K400 CC
Kontrolno staklo
Zaštitni presostati visokog i niskog tlaka na kompresoru
Vibrafleksi
Magnetni ventil
Filter sušač na kapljevinskoj cijevi
Spremnik ukapljene radne tvari
Sve montirano u zaštitnom kučištu za vanjsku ugradnju
Električni razvodni ormar QR za napajanje i regulaciju agregata i vitrina
I-E-01.09.04. | COSTAN LION COMPACT 20 HF 295 L = 3125 | kom |  |  | 0
Lijeva bočna završna stranica – debljine 35 mm
Dinamički hlađena vitrina, dužina l=1250 + 1875 mm
Desna bočna završna stranica – debljine 35 mm
RASHLADNI AGREGAT
Rashladni učin Q = 5,1 kW pri -10° C / +45° C /R404A, DTpr=10K, DTpothl=2 K
Dimenzije agregata: 1260 x 830 x 670 mm
Poluhermetički klipni kompresori BITZER 2EC-3.2Y
Zrakom hlađeni kondenzator plina K400 CC
Kontrolno staklo
Zaštitni presostati visokog i niskog tlaka na kompresoru
Vibrafleksi
Magnetni ventil
Filter sušač na kapljevinskoj cijevi
Spremnik ukapljene radne tvari
Sve montirano u zaštitnom kučištu za vanjsku ugradnju
Električni razvodni ormar QR za napajanje i regulaciju agregata i vitrina
I-E-01.09.05. | COSTAN LION COMPACT 20 HF 295 L = 3750 | kom |  |  | 0
Lijeva bočna završna stranica – debljine 35 mm
Dinamički hlađena vitrina, dužina l=3750 mm
Desna bočna završna stranica – debljine 35 mm
RASHLADNI AGREGAT
Rashladni učin Q = 5,9 kW pri -10° C / +45° C /R404A, DTpr=10K, DTpothl=2 K
Dimenzije agregata: 1206 x 830 x 670 mm
Poluhermetički klipni kompresori BITZER 2DC-3.2Y
Zrakom hlađeni kondenzator plina K400 CC
Kontrolno staklo
Zaštitni presostati visokog i niskog tlaka na kompresoru
Vibrafleksi
Magnetni ventil
Filter sušač na kapljevinskoj cijevi
Spremnik ukapljene radne tvari
Sve montirano u zaštitnom kučištu za vanjsku ugradnju
Električni razvodni ormar QR za napajanje i regulaciju agregata i vitrina
I-E-01. | DODATNA OPREMA UKUPNO: |  |  |  | 0
I - E | DODATNA OPREMA- ZGRADA
REKAPITULACIJA:
I-E-01. | DODATNA OPREMA UKUPNO: |  |  |  | 0
I - E | DODATNA OPREMA -ZGRADA UKUPNO: |  |  |  | 0

## ALU
ALUMINIJSKA BRAVARIJA
R.br. | Opis stavke | J.m. | Kol. | Jed.cijena | Uk.cijena
Napomena: Sve mjere potrebno je provjeriti u naravi! Radioničke nacrte prije izvedbe treba pregledati i ovjeriti projektant!
1.1. | Izrada, dobava i ugradnja ulaznih vrata i fiksih stijena od alu profila s prekidom toplinskog mosta, osnovne ugradbene dubine dovratnika i krila 65 mm. Prekid toplinskog mosta postiže se pomoću polimernih izolatora različitih toplinskih svojstava, koji svojim oblikom umanjuju intezitet toplinskog toka između vanjske i unutarnje strane alu profila. Brtvljenje između krila i štoka vrata izvedeno je pomoću EPDM brtvi. Staklo je dvostruko kaljeno (sigurnosno) sa jednim niske emisije low-e, ugrađeno u krilo/štok učvršćeno pomoću unutarnje letvice s držačem, te zabrtvljeno EPDM brtvama s obje strane. Krilo je u istoj ravnini kao i dovratnik. Vrata su opremljena pantima, bravom, cilindrom, kvakom, hidrauličnim prigušivačem s gornje strane. Prag je prohodan, niži od 20 mm, s prekidom toplinskog mosta. Standardna izvedba okova s pantima testiranim na 200 000 ciklusa, u skladu s HRN EN 12400. Panti su podesivi oko tri osi, nosivosti do 200 kg po komadu. Bravarija nakon ugradnje mora imati Uw≤1.60 W/m2K. Sve prema shemi aluminijske bravarije.
Obračun po komadu.
POZ 1 | Ulazna vrata (četverokrilna), DIM 358x320 (220+100) cm | kom | 5 |  | 0
POZ 2 | Ulazna vrata (jednokrilna), 250x320 (220+100) cm | kom | 1 |  | 0
POZ 3 | Ulazna vrata (jednokrilna), DIM 210x320 (220+100) cm | kom | 1 |  | 0
POZ 4 | Staklena stijena, DIM 210x320 (220+100) cm | kom | 1 |  | 0
| ALUMINIJSKA BRAVARIJA |  |  |  | 0

## INSTALACIJE
TROŠKOVNIK INSTALACIJA STROJASTVA, ViK I ELEKTRO ZA PRIKLJUČAK NOVOG LOKALA
OPĆI UVJETI
Opći uvjeti izvođenja radova
U ovom troškovniku izložene cijene odnose se na jediničnu mjeru izvršenog rada. Prema tome, jedinične cijene obuhvaćaju sav rad, opremu, materijal, režiju gradilišta i uprave poduzeća, sva davanja te zaradu poduzeća. U cijene ulaze svi troškovi potrebni za izvedbu predmetnih radova uključujući dobavu potrebnih materijala, pomoćnim radovima, pomoćnim napravama i drugim sredstvima potrebnim za ispravnu izvedbu. U stavkama su uračunati svi radovi potrebni za ispravno dovršenje predmetnih radova, na osnovi normi, propisa i priznatih pravila tehničke struke. Tako su u stavkama uračunati troškovi propisnog zbrinjavanja viška materijala, nabave gradiva, nadzorni, rukovodeći i drugi poslovi poduzeća, troškovi skela, oplata, alata, sprava i strojeva, svi sitni metalni i drugi dijelovi potrebni kod građenja, potrebna osiguranja tijekom radova, signali na građevini danju i noću, čuvanje, dovodi struje i sl, ukratko, sve što je posredno ili neposredno potrebno za izvršenje radova po projektu.
Ponuđač je dužan izvršiti pregled budućeg gradilišta kako bi ponuđena cijena obuhvaćala sve troškove izvedbe radova. Ponuđač je dužan proučiti ponudbenu dokumentaciju te u slučaju nejasnoća ili grešaka dostaviti upit investitoru. Nakon dovršenja gradnje Izvoditelj će predati posve uređeno gradilište i okolinu građevine predstavniku Investitora uz prisutnost Projektanta. Obveza Izvoditelja je na propisan način zbrinuti višak materijala što je obuhvaćeno jediničnim cijenama Troškovnika. Ta obveza također podrazumijeva pronalaženje lokacija odlagališta, izradu projekta njihova uređenja te pribavljanje pripadajućih suglasnosti nadležnih institucija, Nadzora, Glavnog projektanta i Investitora.
Količine radova koje nakon dovršenja čitavog posla nije moguće provjeriti neposredno izmjerom treba po izvršenju pojedinog takvog rada preuzeti Nadzorni inženjer. Nadzorni inženjer i predstavnik Izvođača radova unositi će u građevinsku knjigu količine tih radova sa svim potrebnim skicama i izmjerama, te će svojim potpisima jamčiti za njihovu točnost. Samo tako utvrđeni radovi mogu se uzeti u obzir kod izrade privremenog ili konačnog obračuna radova. U svim slučajevima potrebe izmjena ili nadopuna projekta ili njegovih dijelova odluku o tome donositi će sporazumno Projektant, Nadzorni inženjer (kao predstavnik Investitora) i predstavnik Izvođača, a tu svoju odluku unosit će u Građevinski dnevnik.
Sve izmjene i dopune Projekta ili njegovih dijelova, za koje se po Građevinskom dnevniku ne može dokazati da su vjerodostojni opisanom postupku neće se obračunati niti u privremenom, niti u konačnom obračunu.
Tip, proizvođač, artikl i drugo opreme koja se nudi i ugrađuje se kao što je navedeno u stavkama ili odgovarajući, tj. može biti i od drugog proizvođača, drugi tip ili broj artikla i slično, ali odgovarajućih karakteristika, kvalitete kao što je navedena ili bolje. Prije nabave i ugradbe predmeta potrebno je dobiti odobrenje nadzornog inženjera i naručioca radova.
Red.br. |  |  | OPIS RADA |  | Jed.mj. |  | Kol. | Jed.cij. | Ukupno | brojanje | kod
A. |  |  |  | PRIKLJUČAK INSTALACIJA GRIJANJA
| A. | 1. |  | Demontaža limene obloge i toplinske izolacije na cjevovodu grijanja DN50 za potrebe izvođenja priključka DN25. Stavka uključuje izvođenje (materijal i rad) nove toplinske izolacije i limene obloge nakon izvođenja priključka. |  | kpl | 1 |  | 0 | xx
0
| A. | 2. |  | Zatvaranje ventila grijanja, ispuštanje vode, rezanje čeličnog cjevovoda DN50, uvarivanje priključaka 2xDN25. |  | kpl | 1 |  | 0 | xx
0
| A. | 3. |  | Dobava i montaža čeličnih bešavnih cijevi i fazonskih komada prema DIN 2448, očišćenih do metalnog sjaja i oličenih dva puta temeljnom bojom otpornom na temperature do 100 ºC. Stavka obuhvaća sav montažni, brtveni i ovjesni materijal. Stavka uključuje dobavu i ugradnju toplinske izolacije debljine 13mm. |  |  |  |  | 0 | x
|  |  | - | cijevi DN25 |  | m | 2 |  | 0
|  |  | - | koljeno 90° DN25 |  | kom | 2 |  | 0
0
| A. | 4. |  | Dobava i ugradnja ventila za hidrauličko balansiranje sa proporcionalnom karakteristikom prigušenja, sa mjernim priključcima na instrument za podešavanje protoka, opremljeni ručnim kolom sa numeričkom digitalnom skalom za predpodešavanje i mogućnosti blokiranja podešenog položaja (sa priključkom za ispust vode ili signalni vod). Ventili su sa navojnim priključkom i prirubnički sa protuprirubnicama, vijcima, maticama, podloškama, proizvod "TA Hydronics" - IMI International, tip STAD, PN 16. Stavka obuhvaća sav sitni montažni i brtveni materijal. |  |  |  |  | 0 | x
|  |  | - | DN25 |  | kom | 1 |  | 0
0
| A. | 5. |  | Dobava i ugradnja kuglasta slavina za vodu. |  |  |  |  | 0 | x
|  |  | - | DN25 |  | kom | 1 |  | 0
0
| A. | 6. |  | Punjenje instalacije omekšanom vodom, vršenje tlačne probe. |  | kpl | 1 |  | 0 | x
|  |  |  | UKUPNO STAVKA |  | A. |  |  | 0
B. |  |  |  | PRIKLJUČAK INSTALACIJA HLADNE VODE
| B. | 1. |  | Demontaža limene obloge i toplinske izolacije na cjevovodu vode DN40 za potrebe izvođenja priključka DN25. Stavka uključuje izvođenje (materijal i rad) nove toplinske izolacije i limene obloge nakon izvođenja priključka. |  | kpl | 1 |  | 0 | xx
0
| B. | 2. |  | Zatvaranje ventila hladne vode, ispuštanje vode, rezanje cjevovoda DN40, izvođenje priključka 1xDN25. |  | kpl | 1 |  | 0 | xx
0
| B. | 3. |  | Dobava i montaža polipropilenskih PPR vodovodnih cijevi za nazivni tlak 10bar za izvedbu vodovodne instalacije hladne vode. U stavci je uključen rad, sav materijal, spojni, fazonski i prijelazni komadi i pomoćni materijal za spajanje i pričvršćivanje, te ovjesni materijal. Cijevi i fazonske komade spajati fuzio-varenjem. Koristiti fazonske komade iz PPR-a sa uprešanim metalnim uloškom sa navojem (prijelazni fazonski komadi za spajanje kod kuglastih slavina i ventila, te koljena za spajanje sanitarne armature kod kutnih ventila za umivaonik, bide, sudoper, WC, perilice,...). Ovjese postavljati na udaljenosti prema uputama proizvođača cijevi. Cijevi moraju imati atest da su pogodne za instalaciju pitke vode. Stavka uključuje dobavu i ugradnju toplinske izolacije debljine 13mm. Fazonski komadi se ne obračunavaju posebno nego ulaze u dužni metar cijevi. |  |  |  |  | 0 | x
|  |  | - | Ø32 |  | m | 1 |  | 0
0
| B. | 4. |  | Dobava i ugradnja navojnih kuglastih slavina PN10 za vodu. Stavka uključuje sav brtveni i montažni materijal (brtve,holenderi, poluholenderi,...). |  |  |  |  | 0 | x
|  |  | - | DN25 |  | kom | 1 |  | 0
0
| B. | 5. |  | Punjenje instalacije vodom, vršenje tlačne probe. |  | kpl | 1 |  | 0 | x
0
|  |  |  | UKUPNO STAVKA |  | B. |  |  | 0
C. |  |  |  | PRIKLJUČAK ELEKTRO INSTALACIJA
| C. | 1. |  | Isporuka, montaža i spajanje u postojeći ormar. RL Sljedeća oprema se ugrađuje: | [5 empty] | x
|  |  | - | NV rastavna sklopka vel.00 sa rastalnim patronama 3 x 50A |  | kpl | 1 |  | 0
|  |  | - | redne stezaljke i sav dodatni sitni materijal |  | kpl | 1 |  | 0
0
| C. | 2. |  | Dobava, postavljanje (montaža u/na PK kanale i/ili obujmice) te spajanje sljedećih vodova: (NAPOMENA: Stavka sadrži sav matrijal za postavljnje kabela) |  |  |  |  | 0 | x
|  |  | - | NYY-J 5 x 16 mm2 |  | m | 50 |  | 0
0
| C. | 3. |  | Isporuka, montaža i spajanje telekomunikacijskog kabela tipa S/FTP kabel kategorije 6, s LSOH izolacijom, certificiran od min. 2 neovisna laboratorija, 4x2x0,55, 10G. Stavka uključuje polaganje i uvlačenjem u PVC cijevi. |  | m | 200 |  | 0 | x
0
| C. | 4. |  | Isporuka i polaganje kabela RG 6, 75 Ohma, zajedno sa savitljivom instalacijskom cijevi CSP 16mm |  | m | 60 |  | 0 | x
0
| C. | 5. |  | Isporuka, montaža i spajanje perforirane pocinčane kabelske police za spajanje bez vijaka za srednje opterečenje visine 60mm. U stavku predvidjeti i nosači za ovjes na strop, te sav pomočni materijal za postavljanje. Dimenzija: |  |  |  |  | 0 | x
|  |  | - | širina 100mm; |  | m | 10 |  | 0
|  |  | - | širina 200mm; |  | m | 10 |  | 0
0
| C. | 6. |  | Dobava i polaganje u zidove i na zidove te uštemavanje u pod, PVC negorivih krutih i savitljivih cijevi za sekundarni razvod instalacije, komplet s pripadajućim kolčacima, nosačima, kutijama i nastavcima, promjera: |  |  |  |  | 0 | x
|  |  | - | Ø 20 mm |  | m | 20 |  | 0
|  |  | - | Ø 25 mm |  | m | 20 |  | 0
0
| C. | 7. |  | Spajanje metalnih masa u prostoru s vodičem Z/Ž boje tipa H07V-K-J 1x16 m2 cc 20m |  | kpl | 1 |  | 0 | x
|  |  |  | UKUPNO STAVKA |  | C. |  | 0 | 0
REKAPITULACIJA
|  | A. |  | PRIKLJUČAK INSTALACIJA GRIJANJA |  |  |  | 0
|  | B. |  | PRIKLJUČAK INSTALACIJA HLADNE VODE |  |  |  | 0
|  | C. |  | PRIKLJUČAK ELEKTRO INSTALACIJA |  |  |  | 0
|  |  |  | UKUPNO bez PDV-a: |  |  | 0 | 0
|  |  |  | PDV: |  |  | 0
|  |  |  | SVEUKUPNO sa PDV-om: |  |  | 0

## REKAPITULACIJA TEHNICKA ZASTITA (hidden)
III. REKAPITULACIJA-TEHNIČKA ZAŠTITA
III-A | TEHNIČKA ZAŠTITA
REKAPITULACIJA:
III-A-01. | SUSTAV PROTUPROVALNE ZAŠTITE - INSTALACIJE UKUPNO: | 0
III-A-02. | SUSTAV VIDEONADZORNE ZAŠTITE - INSTALACIJE UKUPNO: | 0
III-A-03. | SUSTAV VIDEONADZORNE ZAŠTITE - GRAĐEVINSKI UKUPNO: | 0
III-A | TEHNIČKA ZAŠTITA UKUPNO: | 0
| III. REKAPITULACIJA-TEHNIČKA ZAŠTITA UKUPNO: | 0

## tehnicka zastita (hidden)
III-A | TEHNIČKA ZAŠTITA
R.br. | Opis stavke | J.m. | Kol. | Jed.cijena | Uk. Cijena | NAPOMENA
III-A-01. | SUSTAV PROTUPROVALNE ZAŠTITE - INSTALACIJE
III-A-01.01.00. | Dobava, isporuka, polaganje i uvlačenje signalnog kabela LiYCY 6x0,22mm2. | m |  |  | 0
III-A-01.02.00. | Dobava, isporuka, polaganje i uvlačenje signalnog kabela S/FTP kategorije 5e. | m |  |  | 0
III-A-01.03.00. | Dobava, isporuka, polaganje i uvlačenje signalnog kabela: IY(St) 3x2x0,8mm | m |  |  | 0
III-A-01.04.00. | Dobava, isporuka, polaganje i uvlačenje kabela za napajanje: PP/Y 3x1,5 mm2. | m |  |  | 0
III-A-01.05.00. | Dobava, isporuka i ugradnja plastičnih savitljivih CSS 16 cijevi sa svim montažnim i spojnim priborom i materijalom. | m |  |  | 0
III-A-01.06.00. | Dobava, isporuka i ugradnja plastičnih negorivih samogasivih savitljivih CSS 32 cijevi sa svim montažnim i spojnim priborom i materijalom. | m |  |  | 0
III-A-01.07.00. | Dobava, isporuka i ugradnja plastičnih kanalica bijele boje, dimenzija 50x35mm sa svim montažnim priborom uključujući potrebni instalacijski spojni i montažni pribor i materijal. | m |  |  | 0
III-A-01.08.00. | Građevinski proboji zidova potrebni za izvođenje instalacija, komplet s potrebnim materijalom i radovima za odgovarajuću obradu proboja radi zaštite kabela od oštećenja, brtvljenje, provlačenje plastičnih zaštitnih cijevi i sl. | kpl |  |  | 0
III-A-01. | SUSTAV PROTUPROVALNE ZAŠTITE - INSTALACIJE UKUPNO: |  |  |  | 0
III-A-02. | SUSTAV VIDEONADZORNE ZAŠTITE-INSTALACIJE
III-A-02.01.00. | Dobava, isporuka, polaganje i uvlačenje kabela za napajanje: PP/Y 3x1,5 mm2. | m |  |  | 0
III-A-02.02.00. | Dobava, isporuka, polaganje i uvlačenje kabela za napajanje: PP00/Y 3x1,5 mm2. | m |  |  | 0
III-A-02.03.00. | Dobava, isporuka, polaganje i uvlačenje signalnog kabela S/FTP kategorije 5e. | m |  |  | 0
III-A-02.04.00. | Dobava, isporuka, polaganje i uvlačenje signalnog DVI kabela. | m |  |  | 0
III-A-02.05.00. | Dobava, isporuka i ugradnja plastičnih negorivih samogasivih savitljivih CSS 16 cijevi sa svim montažnim i spojnim priborom i materijalom. | m |  |  | 0
III-A-02.06.00. | Dobava, isporuka i ugradnja plastičnih negorivih samogasivih savitljivih CSS 32 cijevi sa svim montažnim i spojnim priborom i materijalom. | m |  |  | 0
III-A-02.07.00. | Dobava, isporuka i ugradnja plastičnih kanalica bijele boje, dimenzija 50x35mm sa svim montažnim priborom uključujući potrebni instalacijski spojni i montažni pribor i materijal. | m |  |  | 0
III-A-02.08.00. | Dobava, isporuka i ugradnja plastificiranih SAPA cijevi ø20mm koji se ugrađuju u stupove rasvjete. | m |  |  | 0
III-A-02.09.00. | Dobava, isporuka i ugradnja PNT krute cijevi Ø16 sa svim montažnim i spojnim priborom i materijalom | m |  |  | 0
III-A-02.10.00. | Sitni nespecificirani spojni i montažni materijal. | kpl |  |  | 0
III-A-02.11.00. | Građevinski proboji zidova potrebni za izvođenje instalacija, komplet s potrebnim materijalom i radovima za odgovarajuću obradu proboja radi zaštite kabela od oštećenja, brtvljenje, provlačenje plastičnih zaštitnih cijevi i sl. | kpl |  |  | 0
III-A-02.12.00. | Dobava, isporuka i polaganje cijevi: 2x PEHD Ø50mm. | m |  |  | 0
III-A-02.13.00. | Dobava, isporuka, polaganje i uvlačenje svjetlovodnog višemodnog kabela s četiri niti • 4x 50/125 OM2, • za vanjsku primjenu, s ojačanjem, • sa zaštitom od glodavaca. | m |  |  | 0
III-A-02. | SUSTAV VIDEONADZORNE ZAŠTITE - INSTALACIJE UKUPNO: |  |  |  | 0
III-A-03. | SUSTAV VIDEONADZORNE ZAŠTITE-GRAĐEVINSKI
III-A-03.01.00. | Detaljna snimka postojeće kabelske kanalizacije te provjera kapaciteta i mogućnosti povlačenja instalacije tehničke zaštite kroz staru kabelsku kanalizaciju. NAPOMENA: Prije početka iskopa kabelske kanalizacije potrebno je provjeriti stvarno stanje postojeće kabelske kanalizacije, te ako je moguće instalaciju tehničke zaštite izvesti kroz istu. Ako to nije moguće izvesti, nadzorni inženjer mora upisati u građevinski dnevnik da se izvodi nova kabelska kanalizacija. | kpl |  |  | 0
III-A-03.02.00. | Priprema postojećeg rasvjetnog stupa prije montaže kamera - izrada proboja na stupu , dobava i ugradnja uvodnica, dobava i uvlačenje cijevi za provlačenje instalacije u stupu. | kom |  |  | 0
III-A-03.03.00. | Iskolčenje trase. | m |  |  | 0
III-A-03.04.00. | Razbijanje asfalta / betona za trasu. | m2 |  |  | 0
III-A-03.05.00. | Iskop kabelskog rova u zemlji III kategorije: dubine 0,8m, širine 0,4m. | m3 |  |  | 0
III-A-03.06.00. | Dobava, isporuka i polaganje cijevi: 2x PEHD Ø50mm. | m |  |  | 0
III-A-03.07.00. | Izrada posteljice debljine 10cm s dobavom pijeska, za zemljani rov širine 0,4m ukupne duljine. | m3 |  |  | 0
III-A-03.08.00. | Zasipavanje cijevi pijeskom visine do 10 cm iznad cijevi za zemljani rov širine 0,4m. | m3 |  |  | 0
III-A-03.09.00. | Dobava, isporuka i polaganje češljeva za održavanje razmaka cijevi. | kom |  |  | 0
III-A-03.10.00. | Zatrpavanje rova u slojevima 60cm šljunkom te nabijanje vibronabijačem za zemljani rov širine 0,4m. Buduća trasa u zelenoj površini ukupne duljine. | m3 |  |  | 0
III-A-03.11.00. | Zatrpavanje rova u slojevima 30cm šljunkom te nabijanje vibronabijačem za zemljani rov širine 0,4m. Buduća trasa u prometnoj površini. | m3 |  |  | 0
III-A-03.12.00. | Zasipavanje cijevi betonom MB20 u sloju ukupne visine do 30 cm za zemljani rov širine 0,4m. Buduća trasa u prometnoj površini ukupne duljine. | m3 |  |  | 0
III-A-03.13.00. | Dobava i motaža tipskih montažnih zdenaca MZ D0 sa poklopcem 150kN. | kom |  |  | 0
III-A-03.14.00. | Zasipavanje nasipnim materijalom tipskih montažnih zdenaca nakon montaže. | m3 |  |  | 0
III-A-03.15.00. | Sanacija asfalta nakon polaganja PEHD cijevi u prometnoj površini. | m2 |  |  | 0
III-A-03.16.00. | Dobava, isporuka i polaganje u zemljani rov PVC trake s natpisom upozorenja. Traka se polaže u zemljanom rovu iznad instalacijskih cijevi. | m |  |  | 0
III-A-03.17.00. | Izrada zaštite prilikom križanja s drugim instalacijama. | kpl |  |  | 0
III-A-03.18.00. | Čišćenje radilišta po završetku radova. | kpl |  |  | 0
III-A-03.19.00. | Snimanje kanalizacije prije zatrpavanja i unos u katastar vodova. | kpl |  |  | 0
III-A-03.20.00. | Dovoz i odvoz materijala. | kpl |  |  | 0
III-A-03. | SUSTAV VIDEONADZORNE ZAŠTITE - GRAĐEVINSKI UKUPNO: |  |  |  | 0
III-A | TEHNIČKA ZAŠTITA
REKAPITULACIJA:
III-A-01. | SUSTAV PROTUPROVALNE ZAŠTITE - INSTALACIJE UKUPNO: |  |  |  | 0
III-A-02. | SUSTAV VIDEONADZORNE ZAŠTITE - INSTALACIJE UKUPNO: |  |  |  | 0
III-A-03. | SUSTAV VIDEONADZORNE ZAŠTITE - GRAĐEVINSKI UKUPNO: |  |  |  | 0
III-A | TEHNIČKA ZAŠTITA UKUPNO: |  |  |  | 0